## Sheet1
涉及机种 | IVQM3524
序号 | 修改内容 | 日期 | 结果 | 修改人 | 修改文件
1 | 添加硬件过流检测使用ECAP口捕获 | 2022-03-21 | 通过捕获口捕捉信号进行保护，保护速度提升 | 林楚明 | app.h、interrupt.c:添加硬件过流保护中断，GPIO复用映射
2 | 添加市电充电断电池保护 | 2022-03-21 | 增加电池电压斜率、压差、功率降载后，能将断电池电压控制在电容额定电压内 | 林楚明 | initial.c、interrupt.c:添加电池电压斜率计算数据
3 | 最大CV、FV4节、2节、1节电池时：60V、30V、15V | 2022-03-21 | LCD上能设置在规定范围 | 林楚明 | IICEepromIOCard.c:更改电池最大CV、FV电压
4 | 更改EEPROM写保护位 | 2022-08-17 | 只有在写才不进行保护 | 林楚明 | initial.c，更改GPIO17初始化话置位
5
6
7
8
9
10
11
12
13
14
15
16
17
18
19
20