## 8-10-12-16K
涉及机种 |  |  | IVPM8048/10048/12048/16048P1G2
版本号 | 问题描述 | 问题分析 | 解决方案 | 硬件工程师 | 软件工程师 | SVN上传日期 | 烧录更新日期 | 版本兼容说明（软硬件） | 修改文件
V15-101 | 逆变带载后电流采样削顶 |  | 修改PV输出电流采样系数，最大采样202A->270A |  |  | 2026-05-28
| 启机偶现电压过压 |  | 电流前馈在电压小于50V时清0
| 偶现全部机器报故障，由于硬件过流传到其他机器导致 |  | 硬件过流信号单机处理，不传到其他机器关机
| 并离网切换瞬间会报反灌故障，实测切换的那个周期功率为负 |  | 并离网切换时不进行反灌检测
V15-102 | EEPROM增加分时写入，解决并机缺相转待机问题 |  | EEPROM增加分时写入
| 并机下工作状态下缺相立马上报 |  | 告警上报逻辑优化
| 去掉DSP与MCU通讯告警关机 |  | 与MCU通信异常不转待机，允许逆变继续输出。
| 注入DST12谐波后会切离网 |  | 电网快检检测优化。
| 设置关机SOC为0关不了机 |  | 关机SOC统一计算，防止关机SOC设置为0时不关机
| 电池包需要充电900A以上时，逆变器最大充电电流不更新 |  | 解开DSP对GD下发数据的限制，DSP内部处理引入通信数据
| 优化，防止机器长时间充电以后切离网触发过温保护带不了载 |  | 逆变变压器温度并网降额统一调整至130℃降满，静音模式为120℃
| 市电取消1.02倍过载告警，改成1.2倍以上才告警 |  | 上报告警逻辑优化
| 原APL模式下并网倒秒结束以后强切电网，存在风险 |  | APL及UPS模式下都需要 满足并网倒计时30s，且锁相角度5.4°以内，频率相差0.125Hz以内才可并网
| 增加两路逆变不均流检测，报逆变自检故障 |  | 增加在ATE测试执行逆变2路自检
| 浮充状态，电池电压低于AC转充切换出CC充电出现断续 |  | 逻辑修复

## 15K
涉及机种 |  |  | IVPM15048P1G2
版本号 | 问题描述 | 问题分析 | 解决方案 | 硬件工程师 | 软件工程师 | SVN上传日期 | 烧录更新日期 | 版本兼容说明（软硬件） | 修改文件
V10-101 | 上市电励磁涌流较大 |  | 优化单上市电时继电器切换到90° |  | 付兴茂 | 2025-12-29 |  |  | 插入更新的程序包
| 组三相时上电误告警，电压偶现不平衡 |  | 优化并机组三相缺相告警和电压不平衡问题
| 产线生产机器上市电励磁涌流大 |  | 市电和发电机继电器选点改在两批继电器中间
V10-102 | DSP与MCU通讯故障时间为6S，容易误检 |  | DSP与MCU通讯故障改为15s |  |  | 2026-03-27
| 加入直流分量会导致变压器异响 |  | 去掉半波载DC分量调节 |  | 陈钊昶
| 后备模式并离网切换存在孤岛问题，切换慢，改为单相充电模式 |  | 后备模式也走发电机充电环路
V10-103 | 插拔并机线断输出 |  | 解决15K12并机问题插拔报故障和断输出问题 |  |  | 2026-05-28
| 逆变反灌会锁死，进行优化 |  | 逆变反灌改为3次内可恢复
| 软件过流后计数器未清0，下次触发时间较快 |  | 逆变软件过流恢复后计数器清0
| 优化并机单PV上电 |  | 无电池模式并机单PV不允许开机
| 启机偶现电压过压 |  | 电流前馈在电压小于50V时清0
| 并离网切换瞬间会报反灌故障，实测切换的那个周期功率为负 |  | 并离网切换时不进行反灌检测
| 偶现全部机器报故障，由于硬件过流传到其他机器导致 |  | 硬件过流信号单机处理,不传到其他机器关机